## Tabelle1
Stoff | Formel | Bezeichnung | pc [ bar] | M [g/mol] | q0 [W/m^2] | alpha0 [W/m^2*K]
Methane | CH4 |  | 46 | 16.04 | 20000 | 8060
Ethane | C2H6 |  | 48.8 | 30.07 | 20000 | 5210
Propane | C3H8 |  | 42.4 | 44.1 | 20000 | 4000
Butane | C4H10 |  | 38 | 58.12 | 20000 | 3300
n-Pentane | C5H12 |  | 33.7 | 72.15 | 20000 | 3070
Isopentane | C5H12 |  | 33.3 | 72.15 | 20000 | 2940
n-Hexane | C6H14 |  | 29.7 | 86.18 | 20000 | 2840
n-Heptane | C7H16 |  | 27.3 | 100.2 | 20000 | 2420
CycloHexane | C6H12 |  | 40.8 | 84.16 | 20000 | 2420
Benzene | C6H6 |  | 48.9 | 78.11 | 20000 | 2730
Toluene | C7H8 |  | 41.1 | 92.14 | 20000 | 2910
Diphenyl | C12H10 |  | 38.5 | 154.21 | 20000 | 2030
Methanol | CH4O |  | 81 | 32.04 | 20000 | 4980
Ethanol | C2H6O |  | 63.8 | 46.07 | 20000 | 3690
n-Propanol | C3H8O |  | 51.7 | 60.1 | 20000 | 3170
Isopropanol | C3H8O |  | 47.6 | 60.1 | 20000 | 2920
n-Butanol | C4H10O |  | 49.6 | 74.12 | 20000 | 2750
Isobutanol | C4H10O |  | 43 | 74.12 | 20000 | 2940
Acetone | C3H6O |  | 47 | 58.08 | 20000 | 3270
Fluortrichlormethan | CFCl3 | R11 | 44 | 137.37 | 20000 | 2690
Difluordichlormethan | CF2Cl2 | R12 | 41.6 | 120.91 | 20000 | 3290
Trifluorchlormethan | CF3Cl | R13 | 38.6 | 104.47 | 20000 | 3910
Trifluorbrommethan | CF3Br | R13B1 | 39.8 | 148.93 | 20000 | 3380
Difluorchlormethan | CHF2Cl | R22 | 49.9 | 86.47 | 20000 | 3930
Trifluormethan | CHF3 | R23 | 48.7 | 70.02 | 20000 | 4870
Trifluortrichlorethan | C2F3Cl3 | R113 | 34.1 | 187.38 | 20000 | 2180
Tetrafluordichlorethan | C2F4Cl2 | R114 | 32.6 | 170.92 | 20000 | 2460
Pentafluorchlorethan | C2F5Cl | R115 | 31.3 | 154.47 | 20000 | 2890
1.1-Dichloro-2.2.2-trifluoroethan | C2HCl2F3 | R123 | 36.7 | 152.93 | 20000 | 2600
1.1.1.2-Tetrafluoroethan | C2H2F4 | R134a | 40.6 | 102.03 | 20000 | 3500
l.1-Difluoroethan | C2H4F2 | R152a | 45.2 | 66.05 | 20000 | 4000
Hexafluorochloropropan | C3HF6Cl | R226 | 30.6 | 186.48 | 20000 | 3700
Heptafluoropropan | C3HF7 | R227 | 29.3 | 170.03 | 20000 | 3800
Cyclooctafluorobutan | C4F8 | RC318 | 28 | 200.03 | 20000 | 2710
Chlorodifluoromethan/Chloropentafluoroethan-Azeotrop | CHF2Cl/C2F5Cl | R 502 | 40.8 | 111.6 | 20000 | 2900
Chloromethan | CH3Cl |  | 66.8 | 50.49 | 20000 | 4790
Tetrachloromethan | CCl4 |  | 45.6 | 153.82 | 20000 | 2320
Tetrafluoromethan | CF4 |  | 37.4 | 88 | 20000 | 4500
Helium | He |  | 2.275 | 4 | 1000 | 2000
Hydrogen | H2 |  | 12.97 | 2.02 | 10000 | 12220
Neon | Ne |  | 26.5 | 20.18 | 10000 | 8920
Nitrogen | N2 |  | 34 | 28.02 | 10000 | 4380
Argon | Ar |  | 49 | 39.95 | 10000 | 3870
Oxygen | O2 |  | 50.8 | 32 | 10000 | 4120
Water | H2O |  | 220.64 | 18.02 | 150000 | 25580
Ammonia | NH3 |  | 113 | 17.03 | 150000 | 36640
CarbonDioxide | CO2 |  | 73.8 | 44.01 | 150000 | 18890
Schwefelhexafluorid | SF6 |  | 37.6 | 146.05 | 150000 | 12230